## summary
| Total EE [MJ] | Total EC [kg CO2e] | Total Floor Area | Normalized EE [MJ/m2] | Normalized EC [kg CO2e/m2] | Building
0 | 19113132.969 | 1609087.097 | 19592 | 975.558 | 82.1298 | Secondary School
0 | 13463652.7755 | 1333290.0228 | 14252.4241 | 944.657 | 93.5483 | Large Office
0 | 3776810.7695 | 343195.1639 | 4013.5822 | 941.0075 | 85.5084 | Small Hotel
0 | 4704129.1841 | 379797.5857 | 4982.1859 | 944.1898 | 76.2311 | Medium Office
0 | 3360961.3922 | 325911.301 | 4598.252 | 730.9215 | 70.8772 | Warehouse
0 | 14203327.281 | 1552497.3025 | 19890.102 | 714.0902 | 78.0538 | Hospital
0 | 7924542.3056 | 689278.7969 | 7836.4792 | 1011.2376 | 87.9577 | High-Rise Apartment
0 | 2201153.6682 | 176657.2219 | 2090.3184 | 1053.0232 | 84.5121 | Strip Mall
0 | 2564499.825 | 243849.1814 | 2350.9606 | 1090.8306 | 103.7232 | Mid-Rise Apartment
0 | 310664.297 | 20742.1045 | 464.6859 | 668.5468 | 44.6368 | Quick Service Restaurant
0 | 7531900.5555 | 591752.0449 | 6871 | 1096.187 | 86.1231 | Primary School
0 | 4236839.9403 | 361951.2311 | 3804.0079 | 1113.7832 | 95.15 | OutPatient HealthCare
0 | 2412441.7054 | 230351.4802 | 2293.9929 | 1051.6343 | 100.4151 | Stand-alone Retail
0 | 5661759.1739 | 512104.519 | 5833.5125 | 970.5575 | 87.7867 | Large Hotel
0 | 610200.525 | 41543.189 | 1022.3066 | 596.886 | 40.6367 | Full Service Restaurant
0 | 770244.7324 | 54057.615 | 1079.1348 | 713.7614 | 50.0935 | Small Office

## summary_by_surface
| Surface Type | Total EE | Total EC | EE_Normalized | EC_Normalized | Building
0 | Ceiling | 1812554.9626 | 225951.9448 | 92.5151 | 11.5329 | Secondary School
1 | Floor | 5712956.8118 | 734307.5076 | 291.5964 | 37.48 | Secondary School
2 | Roof | 3347927.8624 | 201967.6088 | 170.8824 | 10.3087 | Secondary School
3 | Wall | 4018268.6669 | 231488.0302 | 205.0974 | 11.8154 | Secondary School
4 | Windows | 3967252.2316 | 202404.4339 | 202.4935 | 10.331 | Secondary School
0 | Ceiling | 3966099.747 | 419642.024 | 278.2755 | 29.4436 | Large Office
1 | Floor | 4014997.9435 | 513759.5829 | 281.7063 | 36.0472 | Large Office
2 | Roof | 1002270.3693 | 60463.1158 | 70.3228 | 4.2423 | Large Office
3 | Wall | 2279082.8255 | 227122.629 | 159.9084 | 15.9357 | Large Office
4 | Windows | 2201201.8902 | 112302.6711 | 154.444 | 7.8795 | Large Office
0 | Ceiling | 709509.5927 | 88447.013 | 176.7771 | 22.0369 | Small Hotel
1 | Floor | 1130651.4751 | 144678.2883 | 281.7063 | 36.0472 | Small Hotel
2 | Roof | 282246.3392 | 17026.8359 | 70.3228 | 4.2423 | Small Hotel
3 | Wall | 1304558.7004 | 75194.3731 | 325.036 | 18.735 | Small Hotel
4 | Windows | 349844.662 | 17848.6536 | 87.1652 | 4.4471 | Small Hotel
0 | Ceiling | 674245.1958 | 49201.6765 | 135.3312 | 9.8755 | Medium Office
1 | Floor | 1479912.524 | 190661.8113 | 297.0408 | 38.2687 | Medium Office
2 | Roof | 467148.3497 | 28181.2629 | 93.7637 | 5.6564 | Medium Office
3 | Wall | 843311.7099 | 48514.4551 | 169.2654 | 9.7376 | Medium Office
4 | Windows | 1239511.4047 | 63238.38 | 248.7887 | 12.6929 | Medium Office
0 | Floor | 1269213.1119 | 183873.1816 | 276.0208 | 39.9876 | Warehouse
1 | Roof | 1069159.3007 | 74996.2591 | 232.5143 | 16.3097 | Warehouse
2 | Wall | 944795.9764 | 63073.7239 | 205.4685 | 13.7169 | Warehouse
3 | Windows | 33544.6974 | 1711.4101 | 7.2951 | 0.37219 | Warehouse
0 | Ceiling | 3888890.3428 | 484786.5882 | 195.5189 | 24.3733 | Hospital
1 | Floor | 5376245.5629 | 684107.3486 | 270.2975 | 34.3944 | Hospital
2 | Roof | 953852.6218 | 57542.2593 | 47.9561 | 2.893 | Hospital
3 | Wall | 3229145.6439 | 287532.0629 | 162.3494 | 14.456 | Hospital
4 | Windows | 520561.3937 | 26558.4158 | 26.1719 | 1.3353 | Hospital
0 | Ceiling | 1662372.4739 | 207230.2917 | 212.1326 | 26.4443 | High-Rise Apartment
1 | Floor | 1976992.3706 | 249076.4416 | 252.2807 | 31.7842 | High-Rise Apartment
2 | Roof | 220433.2636 | 13297.8908 | 28.1291 | 1.6969 | High-Rise Apartment
3 | Wall | 1879809.2645 | 108201.4224 | 239.8793 | 13.8074 | High-Rise Apartment
4 | Windows | 2184934.9329 | 111472.7505 | 278.8159 | 14.2249 | High-Rise Apartment
0 | Floor | 685017.7914 | 89281.2121 | 327.7098 | 42.7118 | Strip Mall
1 | Roof | 587988.1711 | 35471.0644 | 281.2912 | 16.9692 | Strip Mall
2 | Wall | 692092.2556 | 39861.6805 | 331.0942 | 19.0697 | Strip Mall
3 | Windows | 236055.4502 | 12043.265 | 112.928 | 5.7615 | Strip Mall
0 | Ceiling | 369418.7595 | 46051.5068 | 157.1352 | 19.5884 | Mid-Rise Apartment
1 | Floor | 972447.0762 | 129679.8754 | 413.6382 | 55.1604 | Mid-Rise Apartment
2 | Roof | 220434.8474 | 13297.9864 | 93.7637 | 5.6564 | Mid-Rise Apartment
3 | Wall | 563954.099 | 32461.0783 | 239.8824 | 13.8076 | Mid-Rise Apartment
4 | Windows | 438245.0429 | 22358.7346 | 186.411 | 9.5105 | Mid-Rise Apartment
0 | Ceiling | 38768.7449 | 1930.4911 | 83.43 | 4.1544 | Quick Service Restaurant
1 | Floor | 102900.2287 | 11221.3343 | 221.4404 | 24.1482 | Quick Service Restaurant
2 | Roof | 44068.5911 | 726.1241 | 94.8352 | 1.5626 | Quick Service Restaurant
3 | Wall | 75499.99 | 4342.4621 | 162.4753 | 9.3449 | Quick Service Restaurant
4 | Windows | 24713.0237 | 1260.8287 | 53.1822 | 2.7133 | Quick Service Restaurant
0 | Floor | 2251693.9259 | 293472.6156 | 327.7098 | 42.7118 | Primary School
1 | Roof | 1932751.8352 | 116595.4831 | 281.2912 | 16.9692 | Primary School
2 | Wall | 1652297.9558 | 95199.0845 | 240.4742 | 13.8552 | Primary School
3 | Windows | 1669747.9314 | 85188.5298 | 243.0138 | 12.3983 | Primary School
0 | Ceiling | 572926.5003 | 71420.6519 | 150.6113 | 18.7751 | OutPatient HealthCare
1 | Floor | 1149320.4126 | 148381.3298 | 302.1341 | 39.0066 | OutPatient HealthCare
2 | Roof | 386295.162 | 23303.7011 | 101.5495 | 6.1261 | OutPatient HealthCare
3 | Wall | 1542757.4764 | 88971.9824 | 405.5611 | 23.389 | OutPatient HealthCare
4 | Windows | 585540.3891 | 29873.5659 | 153.9272 | 7.8532 | OutPatient HealthCare
0 | Floor | 751763.9178 | 97980.5118 | 327.7098 | 42.7118 | Stand-alone Retail
1 | Roof | 645280.0156 | 38927.261 | 281.2912 | 16.9692 | Stand-alone Retail
2 | Wall | 810805.9771 | 83005.6802 | 353.4475 | 36.1839 | Stand-alone Retail
3 | Windows | 159420.4045 | 8133.4372 | 69.4947 | 3.5455 | Stand-alone Retail
0 | Ceiling | 1282935.4093 | 132588.65 | 219.925 | 22.7288 | Large Hotel
1 | Floor | 1760065.022 | 178218.4676 | 301.7162 | 30.5508 | Large Hotel
2 | Roof | 501429.8135 | 30249.3317 | 85.9568 | 5.1854 | Large Hotel
3 | Wall | 1353148.1154 | 132060.4844 | 231.9611 | 22.6382 | Large Hotel
4 | Windows | 764180.8137 | 38987.5853 | 130.9984 | 6.6834 | Large Hotel
0 | Ceiling | 85291.0423 | 4247.0707 | 83.43 | 4.1544 | Full Service Restaurant
1 | Floor | 226379.9812 | 24686.8785 | 221.4404 | 24.1482 | Full Service Restaurant
2 | Roof | 96954.4746 | 1597.5319 | 94.8389 | 1.5627 | Full Service Restaurant
3 | Wall | 111984.4532 | 6440.9047 | 109.541 | 6.3004 | Full Service Restaurant
4 | Windows | 36654.5425 | 1870.0706 | 35.8547 | 1.8293 | Full Service Restaurant
0 | Ceiling | 85291.7238 | 4247.1046 | 79.0371 | 3.9357 | Small Office
1 | Floor | 307205.0811 | 32991.1629 | 284.6772 | 30.5719 | Small Office
2 | Roof | 101935.1046 | 1679.5984 | 94.46 | 1.5564 | Small Office
3 | Wall | 162455.7235 | 9356.4063 | 150.5426 | 8.6703 | Small Office
4 | Windows | 113357.0995 | 5783.3428 | 105.0444 | 5.3592 | Small Office

## summary_by_material
| material | EE | EC | EE_normalized | EC_normalized | Building
0 | 100mm Normalweight concrete floor | 2830133.1053 | 410006.4627 | 144.4535 | 20.9272 | Secondary School
1 | 150mm Normalweight concrete floor | 3285199.3712 | 475932.7294 | 167.6807 | 24.2922 | Secondary School
2 | CP02 CARPET PAD | 1410179.298 | 74320.2603 | 71.9773 | 3.7934 | Secondary School
3 | F07 25mm stucco | 541722.7469 | 39124.4206 | 27.6502 | 1.997 | Secondary School
4 | F08 Metal surface | 1750679.4624 | 151228.9068 | 89.3569 | 7.7189 | Secondary School
5 | F13 Built-up roofing | 633186.4 | 10890.8061 | 32.3186 | 0.55588 | Secondary School
6 | G01 13mm gypsum board | 1863181.44 | 107650.4832 | 95.0991 | 5.4946 | Secondary School
7 | G01 16mm gypsum board | 1096260.48 | 63339.4944 | 55.9545 | 3.2329 | Secondary School
8 | Nonres_Exterior_Wall_Insulation | 517104 | 21373.632 | 26.3936 | 1.0909 | Secondary School
9 | Nonres_Roof_Insulation | 964062 | 39847.896 | 49.2069 | 2.0339 | Secondary School
10 | Window_U_0.40_SHGC_0.38 | 3967252.2316 | 202404.4339 | 202.4935 | 10.331 | Secondary School
0 | 100mm Normalweight concrete floor | 3933964.2634 | 569920.4638 | 276.0207 | 39.9876 | Large Office
1 | 200mm Normalweight concrete floor | 1311321.7577 | 189973.5367 | 92.0069 | 13.3292 | Large Office
2 | 200mm Normalweight concrete wall | 1066317.5152 | 154479.3323 | 74.8166 | 10.8388 | Large Office
3 | AC02 Acoustic Ceiling | 1446598.242 | 105562.5744 | 101.4984 | 7.4066 | Large Office
4 | CP02 CARPET PAD | 1289213.4274 | 67945.032 | 90.4557 | 4.7673 | Large Office
5 | F08 Metal surface | 524101.5408 | 45273.4523 | 36.7728 | 3.1765 | Large Office
6 | F13 Built-up roofing | 189557.2405 | 3260.3845 | 13.3 | 0.22876 | Large Office
7 | G01 13mm gypsum board | 846822.5303 | 48927.524 | 59.416 | 3.4329 | Large Office
8 | M10 200mm concrete block basement wall | 131254.6957 | 14015.3319 | 9.2093 | 0.98336 | Large Office
9 | Nonres_Exterior_Wall_Insulation | 234688.0844 | 9700.4408 | 16.4665 | 0.68062 | Large Office
10 | Nonres_Roof_Insulation | 288611.588 | 11929.279 | 20.25 | 0.837 | Large Office
11 | Window_U_0.41_SHGC_0.38 | 2201201.8902 | 112302.6711 | 154.444 | 7.8795 | Large Office
0 | 100mm Normalweight concrete floor | 1107832.1089 | 160493.626 | 276.0208 | 39.9876 | Small Hotel
1 | 200mm Normalweight concrete floor | 369277.3696 | 53497.8753 | 92.0069 | 13.3292 | Small Hotel
2 | CP02 CARPET PAD | 363051.5892 | 19133.8 | 90.4557 | 4.7673 | Small Hotel
3 | F07 25mm stucco | 143795.696 | 10385.2447 | 35.8273 | 2.5875 | Small Hotel
4 | F08 Metal surface | 147590.656 | 12749.3205 | 36.7728 | 3.1765 | Small Hotel
5 | F13 Built-up roofing | 53380.6434 | 918.1471 | 13.3 | 0.22876 | Small Hotel
6 | G01 13mm gypsum board | 732509.1244 | 42322.7494 | 182.5076 | 10.5449 | Small Hotel
7 | G01 16mm gypsum board | 290993.0211 | 16812.9301 | 72.5021 | 4.189 | Small Hotel
8 | Nonres_Exterior_Wall_Insulation | 39733.4066 | 1642.3141 | 9.8997 | 0.40919 | Small Hotel
9 | Res_Exterior_Wall_Insulation | 97527.4524 | 4031.1347 | 24.2994 | 1.0044 | Small Hotel
10 | Res_Roof_Insulation | 81275.0398 | 3359.3683 | 20.25 | 0.837 | Small Hotel
11 | Window_U_0.42_SHGC_0.40 | 349844.662 | 17848.6536 | 87.1652 | 4.4471 | Small Hotel
0 | 100mm Normalweight concrete floor | 611194.1586 | 88544.7948 | 122.6759 | 17.7723 | Medium Office
1 | 200mm Normalweight concrete floor | 611194.1586 | 88544.7948 | 122.6759 | 17.7723 | Medium Office
2 | AC02 Acoustic Ceiling | 674245.1958 | 49201.6765 | 135.3312 | 9.8755 | Medium Office
3 | CP02 CARPET PAD | 257524.2067 | 13572.2217 | 51.689 | 2.7241 | Medium Office
4 | F07 25mm stucco | 167817.6888 | 12120.1664 | 33.6835 | 2.4327 | Medium Office
5 | F08 Metal surface | 244278.5673 | 21101.5103 | 49.0304 | 4.2354 | Medium Office
6 | F13 Built-up roofing | 88350.7632 | 1519.6331 | 17.7333 | 0.30501 | Medium Office
7 | G01 13mm gypsum board | 175697.5849 | 10151.416 | 35.2652 | 2.0375 | Medium Office
8 | G01 16mm gypsum board | 339605.2707 | 19621.6379 | 68.1639 | 3.9384 | Medium Office
9 | Nonres_Exterior_Wall_Insulation | 160191.1654 | 6621.2348 | 32.1528 | 1.329 | Medium Office
10 | Nonres_Roof_Insulation | 134519.0192 | 5560.1195 | 27 | 1.116 | Medium Office
11 | Window_U_0.41_SHGC_0.38 | 1239511.4047 | 63238.38 | 248.7887 | 12.6929 | Medium Office
0 | 150mm Normalweight concrete floor | 1269213.1119 | 183873.1816 | 276.0208 | 39.9876 | Warehouse
1 | F07 25mm stucco | 12691.0524 | 916.576 | 2.76 | 0.19933 | Warehouse
2 | F08 Metal roof surface | 676362.3991 | 58426.1987 | 147.0912 | 12.7062 | Warehouse
3 | F08 Metal surface | 424673.6033 | 36684.5708 | 92.3554 | 7.9779 | Warehouse
4 | G01 16mm gypsum board | 293911.069 | 16981.5284 | 63.918 | 3.693 | Warehouse
5 | Interior Wall Addi Insul | 0.0099055 | 0.00040943 | 2.1542e-06 | 8.904e-08 | Warehouse
6 | Nonres_Exterior_Wall_Insulation | 73739.2406 | 3047.8886 | 16.0364 | 0.66284 | Warehouse
7 | Nonres_Roof_Insulation | 112866.1845 | 4665.1356 | 24.5455 | 1.0145 | Warehouse
8 | Semiheated_Exterior_Wall_Insulation | 160119.4938 | 6618.2724 | 34.8218 | 1.4393 | Warehouse
9 | Semiheated_Roof_Insulation | 259592.2245 | 10729.8119 | 56.4545 | 2.3335 | Warehouse
10 | Steel Frame/Cavity | 0 | 0 | 0 | 0 | Warehouse
11 | Window_U_0.45_SHGC_0.38 | 33544.6974 | 1711.4101 | 7.2951 | 0.37219 | Warehouse
0 | 100mm Normalweight concrete floor | 6008029.8192 | 870394.0635 | 302.0613 | 43.7602 | Hospital
1 | 200mm Normalweight concrete floor | 1376183.4533 | 199370.1669 | 69.1894 | 10.0236 | Hospital
2 | 200mm Normalweight concrete wall | 1131397.2199 | 163907.546 | 56.8824 | 8.2407 | Hospital
3 | Air_Wall_Material | 0 | 0 | 0 | 0 | Hospital
4 | CP02 CARPET PAD | 1880922.6332 | 99129.7063 | 94.5658 | 4.9839 | Hospital
5 | F08 Metal surface | 498783.2068 | 43086.3791 | 25.077 | 2.1662 | Hospital
6 | F13 Built-up roofing | 180400.096 | 3102.8817 | 9.0698 | 0.156 | Hospital
7 | G01 13mm gypsum board | 1715759.628 | 99132.7785 | 86.262 | 4.984 | Hospital
8 | M10 200mm concrete block basement wall | 132977.1813 | 14199.2583 | 6.6856 | 0.71389 | Hospital
9 | Nonres_Exterior_Wall_Insulation | 190209.4651 | 7861.9912 | 9.563 | 0.39527 | Hospital
10 | Nonres_Roof_Insulation | 274669.3191 | 11352.9985 | 13.8093 | 0.57079 | Hospital
11 | Res_Exterior_Wall_Insulation | 58802.1496 | 2430.4888 | 2.9564 | 0.1222 | Hospital
12 | Window_U_0.40_SHGC_0.38 | 520561.3937 | 26558.4158 | 26.1719 | 1.3353 | Hospital
0 | 100mm Normalweight concrete floor | 2609927.5879 | 378104.8941 | 333.0485 | 48.2493 | High-Rise Apartment
1 | 200mm Normalweight concrete floor | 259823.688 | 37641.124 | 33.1557 | 4.8033 | High-Rise Apartment
2 | CP02 CARPET PAD | 769613.5686 | 40560.7151 | 98.2091 | 5.1759 | High-Rise Apartment
3 | F07 25mm stucco | 327122.9822 | 23625.5487 | 41.7436 | 3.0148 | High-Rise Apartment
4 | F08 Metal surface | 115267.7128 | 9957.1684 | 14.7091 | 1.2706 | High-Rise Apartment
5 | F13 Built-up roofing | 41690.0693 | 717.0692 | 5.32 | 0.091504 | High-Rise Apartment
6 | G01 13mm gypsum board | 578445.1171 | 33421.2734 | 73.8144 | 4.2648 | High-Rise Apartment
7 | G01 16mm gypsum board | 661984.3815 | 38247.9865 | 84.4747 | 4.8808 | High-Rise Apartment
8 | Res_Exterior_Wall_Insulation | 312256.7837 | 12906.6137 | 39.8466 | 1.647 | High-Rise Apartment
9 | Res_Roof_Insulation | 63475.4815 | 2623.6532 | 8.1 | 0.3348 | High-Rise Apartment
10 | Window_U_0.41_SHGC_0.38 | 2184934.9329 | 111472.7505 | 278.8159 | 14.2249 | High-Rise Apartment
0 | 150mm Normalweight concrete floor | 576971.3236 | 83586.8712 | 276.0208 | 39.9876 | Strip Mall
1 | CP02 CARPET PAD | 108046.4678 | 5694.3409 | 51.689 | 2.7241 | Strip Mall
2 | F07 25mm stucco | 100482.4416 | 7257.0652 | 48.0704 | 3.4718 | Strip Mall
3 | F08 Metal surface | 307467.4418 | 26559.9535 | 147.0912 | 12.7062 | Strip Mall
4 | F13 Built-up roofing | 111204.9389 | 1912.7249 | 53.2 | 0.91504 | Strip Mall
5 | G01 13mm gypsum board | 292351.9314 | 16891.4449 | 139.86 | 8.0808 | Strip Mall
6 | G01 16mm gypsum board | 203341.8946 | 11748.6428 | 97.278 | 5.6205 | Strip Mall
7 | Nonres_Exterior_Wall_Insulation | 95915.988 | 3964.5275 | 45.8858 | 1.8966 | Strip Mall
8 | Nonres_Roof_Insulation | 169315.7904 | 6998.386 | 81 | 3.348 | Strip Mall
9 | Window_U_0.40_SHGC_0.38 | 236055.4502 | 12043.265 | 112.928 | 5.7615 | Strip Mall
0 | 100mm Normalweight concrete floor | 302696.6204 | 43852.2027 | 128.7544 | 18.6529 | Mid-Rise Apartment
1 | 200mm Normalweight concrete floor | 836637.8737 | 121205.2304 | 355.8706 | 51.5556 | Mid-Rise Apartment
2 | CP02 CARPET PAD | 202531.3416 | 10673.9491 | 86.1483 | 4.5403 | Mid-Rise Apartment
3 | F07 25mm stucco | 98138.8689 | 7087.8072 | 41.7442 | 3.0149 | Mid-Rise Apartment
4 | F08 Metal surface | 115268.541 | 9957.2399 | 49.0304 | 4.2354 | Mid-Rise Apartment
5 | F13 Built-up roofing | 41690.3688 | 717.0743 | 17.7333 | 0.30501 | Mid-Rise Apartment
6 | G01 13mm gypsum board | 173537.0008 | 10026.5823 | 73.8154 | 4.2649 | Mid-Rise Apartment
7 | G01 16mm gypsum board | 198599.3096 | 11474.6268 | 84.4758 | 4.8808 | Mid-Rise Apartment
8 | Res_Exterior_Wall_Insulation | 93678.9196 | 3872.062 | 39.8471 | 1.647 | Mid-Rise Apartment
9 | Res_Roof_Insulation | 63475.9375 | 2623.6721 | 27 | 1.116 | Mid-Rise Apartment
10 | Window_U_0.41_SHGC_0.38 | 438245.0429 | 22358.7346 | 186.411 | 9.5105 | Mid-Rise Apartment
0 | 150mm Normalweight concrete floor | 64131.4837 | 9290.8432 | 138.0104 | 19.9938 | Quick Service Restaurant
1 | F07 25mm stucco | 15773.856 | 1139.2229 | 33.9452 | 2.4516 | Quick Service Restaurant
2 | F12 Asphalt shingles | 10483.4888 | 278.3227 | 22.5604 | 0.59895 | Quick Service Restaurant
3 | G01 13mm gypsum board | 12748.2672 | 736.5666 | 27.4342 | 1.5851 | Quick Service Restaurant
4 | G01 16mm gypsum board | 71818.7898 | 4149.5301 | 154.5534 | 8.9298 | Quick Service Restaurant
5 | G02 16mm plywood | 33585.1023 | 447.8014 | 72.2748 | 0.96366 | Quick Service Restaurant
6 | Nonres_Exterior_Wall_Insulation | 15057.0086 | 622.3564 | 32.4026 | 1.3393 | Quick Service Restaurant
7 | Nonres_Roof_Insulation | 37639.5582 | 1555.7684 | 81 | 3.348 | Quick Service Restaurant
8 | Window_U_0.38_SHGC_0.30 | 24713.0237 | 1260.8287 | 53.1822 | 2.7133 | Quick Service Restaurant
0 | 150mm Normalweight concrete floor | 1896538.8069 | 274754.981 | 276.0208 | 39.9876 | Primary School
1 | CP02 CARPET PAD | 355155.119 | 18717.6346 | 51.689 | 2.7242 | Primary School
2 | F07 25mm stucco | 213159.0758 | 15394.8221 | 31.023 | 2.2406 | Primary School
3 | F08 Metal surface | 1010663.6352 | 87304.1353 | 147.0912 | 12.7062 | Primary School
4 | F13 Built-up roofing | 365537.2 | 6287.2398 | 53.2 | 0.91504 | Primary School
5 | G01 13mm gypsum board | 804306.24 | 46471.0272 | 117.0581 | 6.7634 | Primary School
6 | G01 16mm gypsum board | 431360.64 | 24923.0592 | 62.7799 | 3.6273 | Primary School
7 | Nonres_Exterior_Wall_Insulation | 203472 | 8410.176 | 29.6132 | 1.224 | Primary School
8 | Nonres_Roof_Insulation | 556551 | 23004.108 | 81 | 3.348 | Primary School
9 | Window_U_0.40_SHGC_0.38 | 1669747.9314 | 85188.5298 | 243.0138 | 12.3983 | Primary School
0 | 100mm Normalweight concrete floor | 894570.531 | 129598.0385 | 235.1653 | 34.0688 | OutPatient HealthCare
1 | 200mm Normalweight concrete floor | 505409.784 | 73219.6226 | 132.8624 | 19.248 | OutPatient HealthCare
2 | CP02 CARPET PAD | 322266.5979 | 16984.3207 | 84.7176 | 4.4648 | OutPatient HealthCare
3 | F07 25mm stucco | 131810.6167 | 9519.6557 | 34.6505 | 2.5025 | OutPatient HealthCare
4 | F08 Metal surface | 201999.2767 | 17449.2992 | 53.1017 | 4.5871 | OutPatient HealthCare
5 | F13 Built-up roofing | 73059.1736 | 1256.6178 | 19.2058 | 0.33034 | OutPatient HealthCare
6 | G01 13mm gypsum board | 1018387.0708 | 58840.1419 | 267.7142 | 15.4679 | OutPatient HealthCare
7 | G01 16mm gypsum board | 266739.3437 | 15411.6065 | 70.1206 | 4.0514 | OutPatient HealthCare
8 | Nonres_Exterior_Wall_Insulation | 125820.4451 | 5200.5784 | 33.0758 | 1.3671 | OutPatient HealthCare
9 | Nonres_Roof_Insulation | 111236.7117 | 4597.7841 | 29.242 | 1.2087 | OutPatient HealthCare
10 | Window_U_0.40_SHGC_0.38 | 585540.3891 | 29873.5659 | 153.9272 | 7.8532 | OutPatient HealthCare
0 | 150mm Normalweight concrete floor | 633189.7187 | 91731.331 | 276.0208 | 39.9876 | Stand-alone Retail
1 | 200mm Normalweight concrete wall | 433174.3877 | 62754.751 | 188.8299 | 27.3561 | Stand-alone Retail
2 | CP02 CARPET PAD | 118574.199 | 6249.1808 | 51.689 | 2.7241 | Stand-alone Retail
3 | F08 Metal surface | 337426.1685 | 29147.8775 | 147.0912 | 12.7062 | Stand-alone Retail
4 | F13 Built-up roofing | 122040.4223 | 2099.0953 | 53.2 | 0.91504 | Stand-alone Retail
5 | G01 13mm gypsum board | 282293.3193 | 16310.2807 | 123.0576 | 7.11 | Stand-alone Retail
6 | Nonres_Exterior_Wall_Insulation | 95338.2701 | 3940.6485 | 41.56 | 1.7178 | Stand-alone Retail
7 | Nonres_Roof_Insulation | 185813.4249 | 7680.2882 | 81 | 3.348 | Stand-alone Retail
8 | Window_U_0.40_SHGC_0.38 | 159420.4045 | 8133.4372 | 69.4947 | 3.5455 | Stand-alone Retail
0 | 100mm Normalweight concrete floor | 1454738.8926 | 210750.6344 | 249.3762 | 36.1276 | Large Hotel
1 | 200mm Normalweight concrete wall | 576253.1802 | 83482.8325 | 98.7832 | 14.3109 | Large Hotel
2 | CP02 CARPET PAD | 510916.0174 | 26926.655 | 87.5829 | 4.6159 | Large Hotel
3 | F08 Metal surface | 262204.8361 | 22650.0348 | 44.948 | 3.8827 | Large Hotel
4 | F13 Built-up roofing | 94834.3428 | 1631.1507 | 16.2568 | 0.27962 | Large Hotel
5 | G01 13mm gypsum board | 532192.7653 | 30748.9153 | 91.2302 | 5.2711 | Large Hotel
6 | M10 200mm concrete block basement wall | 554865.7672 | 59248.3785 | 95.1169 | 10.1566 | Large Hotel
7 | Nonres_Exterior_Wall_Insulation | 126828.7851 | 5242.2565 | 21.7414 | 0.89864 | Large Hotel
8 | Nonres_Floor_Insulation | 640353.1389 | 26467.9297 | 109.7715 | 4.5372 | Large Hotel
9 | Nonres_Roof_Insulation | 144390.6347 | 5968.1462 | 24.7519 | 1.0231 | Large Hotel
10 | Window_U_0.42_SHGC_0.40 | 764180.8137 | 38987.5853 | 130.9984 | 6.6834 | Large Hotel
0 | 150mm Normalweight concrete floor | 141088.9389 | 20439.8078 | 138.0104 | 19.9938 | Full Service Restaurant
1 | F07 25mm stucco | 23396.3824 | 1689.7387 | 22.8859 | 1.6529 | Full Service Restaurant
2 | F12 Asphalt shingles | 23064.5257 | 612.3325 | 22.5613 | 0.59897 | Full Service Restaurant
3 | G01 13mm gypsum board | 18908.7143 | 1092.5035 | 18.4961 | 1.0687 | Full Service Restaurant
4 | G01 16mm gypsum board | 135121.4768 | 7807.0187 | 132.1731 | 7.6367 | Full Service Restaurant
5 | G02 16mm plywood | 73889.949 | 985.1993 | 72.2777 | 0.9637 | Full Service Restaurant
6 | Nonres_Exterior_Wall_Insulation | 22333.1271 | 923.1026 | 21.8458 | 0.90296 | Full Service Restaurant
7 | Nonres_Roof_Insulation | 82806.8371 | 3422.6826 | 81 | 3.348 | Full Service Restaurant
8 | Window_U_0.40_SHGC_0.38 | 36654.5425 | 1870.0706 | 35.8547 | 1.8293 | Full Service Restaurant
0 | 200mm Normalweight concrete floor | 188120.0884 | 27253.2949 | 174.3249 | 25.2548 | Small Office
1 | CP02 CARPET PAD | 26421.2148 | 1392.4694 | 24.4837 | 1.2904 | Small Office
2 | F07 25mm stucco | 23888.3269 | 1725.2681 | 22.1366 | 1.5988 | Small Office
3 | F12 Asphalt shingles | 24249.3691 | 643.7886 | 22.4711 | 0.59658 | Small Office
4 | G01 13mm gypsum board | 67422.9257 | 3895.5468 | 62.4787 | 3.6099 | Small Office
5 | G01 16mm gypsum board | 136117.7045 | 7864.5785 | 126.136 | 7.2879 | Small Office
6 | G02 16mm plywood | 85057.7896 | 1134.1039 | 78.8204 | 1.0509 | Small Office
7 | Nonres_Exterior_Wall_Insulation | 22802.715 | 942.5122 | 21.1306 | 0.8734 | Small Office
8 | Nonres_Roof_Insulation | 82807.4988 | 3422.71 | 76.7351 | 3.1717 | Small Office
9 | Window_U_0.41_SHGC_0.38 | 113357.0995 | 5783.3428 | 105.0444 | 5.3592 | Small Office